## Sheet1
Grade Interchange @ 38+473 ( Skew Angle 14 Deg)
SR. NO | DISCRIPTION | NO | L | B | H | QUANTITY | Unit | REMARK
1 | Abutment- A1 LHS
| PCC | 1 | 6.4 | 6.4 | 0.1 | 4.096 | M^3 | M-15
| RAFT |  | 14.428 | Area= | (0.8/2(6.4+1.8)+6.4*.5 | 93.4934 | M^3 | M-30
| STEM A1 | [6 empty] | M-35
Stem ---7.68(same height)
| Stem/ Wall Lift- 1 @1.35m | 1 | Area | 1.7671 | 1.35 | 2.3857 | M^3
| Stem/ Wall Lift- 2 @1.35m | 1 | Area | 1.7671 | 1.35 | 2.3857 | M^3
| Stem/ Wall Lift- 3 @1.35m | 1 | Area | 1.7671 | 1.35 | 2.3857 | M^3
| Stem/ Wall Lift- 4 @1.35m | 1 | Area | 1.7671 | 1.35 | 2.3857 | M^3
| Stem/ Wall Lift- 5 @1.35m | 1 | Area | 1.7671 | 1.35 | 2.3857 | M^3
| Stem/ Wall Lift- 6 @1.35m | 1 | Area | 1.7671 | 0.93 | 1.6434 | M^3
[5 empty] | Total= | 13.5717 | M^3
STEM A2
| Stem ---7.68(same height) | [6 empty] | M-35
| Stem/ Wall Lift- 1 @1.35m | 1 | Area | 1.7671 | 1.35 | 2.3857 | M^3
| Stem/ Wall Lift- 2 @1.35m | 1 | Area | 1.7671 | 1.35 | 2.3857 | M^3
| Stem/ Wall Lift- 3 @1.35m | 1 | Area | 1.7671 | 1.35 | 2.3857 | M^3
| Stem/ Wall Lift- 4 @1.35m | 1 | Area | 1.7671 | 1.35 | 2.3857 | M^3
| Stem/ Wall Lift- 5 @1.35m | 1 | Area | 1.7671 | 1.35 | 2.3857 | M^3
| Stem/ Wall Lift- 6 @1.35m | 1 | Area | 1.7671 | 0.93 | 1.6434 | M^3
[5 empty] | Total= | 13.5717 | M^3
|  |  |  | TOTAL STEM QUANTITY(A1+A2)= |  | 27.1434 | M^3
| Pedistral | [6 empty] | M-45
| H1 | 1 | 0.53 | 0.404 | 0.404 | 0.086504 | M^3
| H2 | 1 | 0.455 | 0.404 | 0.404 | 0.074263 | M^3
| H3 | 1 | 0.35 | 0.404 | 0.404 | 0.057126 | M^3
| H4 | 1 | 0.275 | 0.404 | 0.404 | 0.044884 | M^3
| H5 | 1 | 0.2 | 0.404 | 0.404 | 0.032643 | M^3
[5 empty] | Total | 0.29542 | M^3
| Elestromeric /Nue Print Bearing | 5 | BEARING SIZE 400X400X20MM |  |  | 5 | NOS
Dirt Wall
| Height towards Median Side- 3.75 | 1 |  | Area=52.88 |  | 17.84 | M^3 | M-
| Height Outer Side- 3.39 | 1
|  |  |  | Total Quantity = |  | 158.8256 | M^3
2 | Abutment- A1 RHS
| PCC | 1 | 6.4 | 6.4 | 0.1 | 4.096 | M^3 | M-15
| RAFT |  | 14.428 | Area= | (0.8/2(6.4+1.8)+6.4*.5 | 93.4934 | M^3 | M-30
| STEM A1 | [6 empty] | M-35
Stem ---7.67(same height)
| Stem/ Wall Lift- 1 @1.35m | 1 | Area | 1.7671 | 1.35 | 2.3857 | M^3
| Stem/ Wall Lift- 2 @1.35m | 1 | Area | 1.7671 | 1.35 | 2.3857 | M^3
| Stem/ Wall Lift- 3 @1.35m | 1 | Area | 1.7671 | 1.35 | 2.3857 | M^3
| Stem/ Wall Lift- 4 @1.35m | 1 | Area | 1.7671 | 1.35 | 2.3857 | M^3
| Stem/ Wall Lift- 5 @1.35m | 1 | Area | 1.7671 | 1.35 | 2.3857 | M^3
| Stem/ Wall Lift- 6 @1.35m | 1 | Area | 1.7671 | 0.92 | 1.6258 | M^3
[5 empty] | Total= | 13.554 | M^3
STEM A2
| Stem ---7.67(same height) | [6 empty] | M-35
| Stem/ Wall Lift- 1 @1.35m | 1 | Area | 1.7671 | 1.35 | 2.3857 | M^3
| Stem/ Wall Lift- 2 @1.35m | 1 | Area | 1.7671 | 1.35 | 2.3857 | M^3
| Stem/ Wall Lift- 3 @1.35m | 1 | Area | 1.7671 | 1.35 | 2.3857 | M^3
| Stem/ Wall Lift- 4 @1.35m | 1 | Area | 1.7671 | 1.35 | 2.3857 | M^3
| Stem/ Wall Lift- 5 @1.35m | 1 | Area | 1.7671 | 1.35 | 2.3857 | M^3
| Stem/ Wall Lift- 6 @1.35m | 1 | Area | 1.7671 | 0.92 | 1.6258 | M^3
[5 empty] | Total= | 13.554 | M^3
|  |  |  | TOTAL STEM QUANTITY(A1+A2)= |  | 27.1081 | M^3
| Pedistral | [6 empty] | M-45
| H1 | 1 | 0.53 | 0.404 | 0.404 | 0.086504 | M^3
| H2 | 1 | 0.455 | 0.404 | 0.404 | 0.074263 | M^3
| H3 | 1 | 0.35 | 0.404 | 0.404 | 0.057126 | M^3
| H4 | 1 | 0.275 | 0.404 | 0.404 | 0.044884 | M^3
| H5 | 1 | 0.2 | 0.404 | 0.404 | 0.032643 | M^3
[5 empty] | Total | 0.29542 | M^3
| Elestromeric /Nue Print Bearing | 5 | BEARING SIZE 400X400X20MM |  |  | 5 | NOS
Dirt Wall
| Height towards Median Side- 3.75 | 1 |  | Area=52.88 |  | 17.84 | M^3 | M-
| Height Outer Side- 3.39 | 1
|  |  |  | Total Quantity = |  | 158.7726 | M^3
3 | Abutment- A2 LHS
| PCC | 1 | 6.4 | 6.4 | 0.1 | 4.096 | M^3 | M-15
| RAFT |  | 14.428 | Area= | (0.8/2(6.4+1.8)+6.4*.5 | 93.4934 | M^3 | M-30
| STEM A1 | [6 empty] | M-35
Stem ---7.67(same height)
| Stem/ Wall Lift- 1 @1.35m | 1 | Area | 1.7671 | 1.35 | 2.3857 | M^3
| Stem/ Wall Lift- 2 @1.35m | 1 | Area | 1.7671 | 1.35 | 2.3857 | M^3
| Stem/ Wall Lift- 3 @1.35m | 1 | Area | 1.7671 | 1.35 | 2.3857 | M^3
| Stem/ Wall Lift- 4 @1.35m | 1 | Area | 1.7671 | 1.35 | 2.3857 | M^3
| Stem/ Wall Lift- 5 @1.35m | 1 | Area | 1.7671 | 1.35 | 2.3857 | M^3
| Stem/ Wall Lift- 6 @1.35m | 1 | Area | 1.7671 | 0.92 | 1.6258 | M^3
[5 empty] | Total= | 13.554 | M^3
STEM A2
| Stem ---7.67(same height) | [6 empty] | M-35
| Stem/ Wall Lift- 1 @1.35m | 1 | Area | 1.7671 | 1.35 | 2.3857 | M^3
| Stem/ Wall Lift- 2 @1.35m | 1 | Area | 1.7671 | 1.35 | 2.3857 | M^3
| Stem/ Wall Lift- 3 @1.35m | 1 | Area | 1.7671 | 1.35 | 2.3857 | M^3
| Stem/ Wall Lift- 4 @1.35m | 1 | Area | 1.7671 | 1.35 | 2.3857 | M^3
| Stem/ Wall Lift- 5 @1.35m | 1 | Area | 1.7671 | 1.35 | 2.3857 | M^3
| Stem/ Wall Lift- 6 @1.35m | 1 | Area | 1.7671 | 0.92 | 1.6258 | M^3
[5 empty] | Total= | 13.554 | M^3
|  |  |  | TOTAL STEM QUANTITY(A1+A2)= |  | 27.1081 | M^3
| Pedistral | [6 empty] | M-45
| H1 | 1 | 0.53 | 0.404 | 0.404 | 0.086504 | M^3
| H2 | 1 | 0.455 | 0.404 | 0.404 | 0.074263 | M^3
| H3 | 1 | 0.35 | 0.404 | 0.404 | 0.057126 | M^3
| H4 | 1 | 0.275 | 0.404 | 0.404 | 0.044884 | M^3
| H5 | 1 | 0.2 | 0.404 | 0.404 | 0.032643 | M^3
[5 empty] | Total | 0.29542 | M^3
| Elestromeric /Nue Print Bearing | 5 | BEARING SIZE 400X400X20MM |  |  | 5 | NOS
Dirt Wall
| Height towards Median Side- 2.50 | 1 |  | Area=33.47 |  | 10.17 | M^3 | M-
| Height Outer Side- 2.128 | 1
|  |  |  | Total Quantity = |  | 148.717 | M^3
4 | Abutment- A2 RHS
|  |  | TOTAL QUANTITY OF CONCRETE IN ABUTMENT= |  |  | 466.3153